## Full 1
RSM060 | m |  | Perfil per junta.
Perfil d'alumini, Schlüter-RENO-T 9/14 A "SCHLÜTER-SYSTEMS", per junta de partició (per unions al mateix nivell).
Codi |  | Unitat |  | Descripció | Rendiment | Preu unitari | Import
1 |  |  |  | Materials
mt18jrs080ce |  | m |  | Perfil en T d'alumini, Schlüter-RENO-T 9/14 A "SCHLÜTER-SYSTEMS", de 14 mm de longitud, amb ànima de 9 mm d'altura, subministrat en barres de 2,5 m de longitud, per a acabat de revestiments i protecció de cantells. | 1.05 | 3.22 | 3.38
[5 empty] | Subtotal materials: |  | 3.38
2 |  |  |  | Mà d'obra
mo025 |  | h |  | Oficial 1ª instal·lador de paviments de fusta. | 0.214 | 27.5 | 5.89
[5 empty] | Subtotal mà d'obra: |  | 5.89
3 |  |  |  | Costos directes complementaris
|  | % |  | Costos directes complementaris | 3 | 9.27 | 0.28
Cost de manteniment decennal: 3,92€ en els primers 10 anys. |  |  |  |  | Costos directes (1+2+3): |  | 9.55