## Full 1
ICE100 | U | Col·lector per a calefacció i refrigeració per terra radiant.
Distribuïdor de circuits d'acer inoxidable de 25 mm de diàmetre nominal, model Schlüter-BEKOTEC-THERM-BTHVT 4 DE "SCHLÜTER-SYSTEMS", per a 4 circuits, amb purgadors manuals d'aire i taps per a tots dos col·lectors, cabalímetres amb escala mesuradora transparent en el col·lector d'impulsió, amb regulació entre 0,5 i 3 litres/min, termòmetres en impulsió i en retorn, detentors en el col·lector de retorn, ràcords de connexió de servei de 1", aixetes de pas de 1/2", connexions roscades de 3/4" en cada derivació i suports per a subjecció dels col·lectors a l'armari, amb, kit per a la connexió de 4 circuits, amb tubs de 16 mm, als col·lectors, model Schlüter-BEKOTEC-THERM-BTHV 4 AS, kit de 2 vàlvules de tall d'esfera de coure niquelat de 1" per a connexió de servei als col·lectors, amb sortida roscada femella, de 3/4", model Schlüter-BEKOTEC-THERM-KH 20, i armari encastable per a col·lector, de xapa d'acer, dimensions exteriors 490x705x110 mm, ample interior 455 mm, profunditat regulable entre 110 i 150 mm, model Schlüter-BEKOTEC-THERM-BTVSE 4 BW. Totalment muntat, connexionat i provat.
Codi |  |  | Unitat | Descripció | Rendiment | Preu unitari | Import
1 |  |  |  | Materials
mt38sch100cc |  |  | U | Distribuïdor de circuits d'acer inoxidable de 25 mm de diàmetre nominal, model Schlüter-BEKOTEC-THERM-BTHVT 4 DE "SCHLÜTER-SYSTEMS", per a 4 circuits, amb purgadors manuals d'aire i taps per a tots dos col·lectors, cabalímetres amb escala mesuradora transparent en el col·lector d'impulsió, amb regulació entre 0,5 i 3 litres/min, termòmetres en impulsió i en retorn, detentors en el col·lector de retorn, ràcords de connexió de servei de 1", aixetes de pas de 1/2", connexions roscades de 3/4" en cada derivació i suports per a subjecció dels col·lectors a l'armari. | 1 | 341.85 | 341.85
mt38sch105ec |  |  | U | Kit per a la connexió de 4 circuits, amb tubs de 16 mm, als col·lectors, model Schlüter-BEKOTEC-THERM-BTHV 4 AS "SCHLÜTER-SYSTEMS", format per 2 ràcords de 16 mm x 1/2" per circuit, 2 pinces per a fixació de tubs a placa de nòduls en un angle de 45°, 2 pinces per a fixació de tubs a placa de nòduls en zones difícils i 2 corbatubs de plàstic per circuit. | 1 | 69.05 | 69.05
mt38sch062k |  |  | U | Kit de 2 vàlvules de tall d'esfera de coure niquelat de 1" per a connexió de servei als col·lectors, amb sortida roscada femella, de 3/4", model Schlüter-BEKOTEC-THERM-KH 20 "SCHLÜTER-SYSTEMS". | 1 | 33.21 | 33.21
mt38sch200a |  |  | U | Armari encastable per a col·lector, de xapa d'acer, dimensions exteriors 490x705x110 mm, ample interior 455 mm, profunditat regulable entre 110 i 150 mm, model Schlüter-BEKOTEC-THERM-BTVSE 4 BW "SCHLÜTER-SYSTEMS", amb potes amb altura regulable de 0 a 90 mm, porta lacada en blanc, guies per a la col·locació dels col·lectors i guia per al muntatge del mòdul de control. | 1 | 199.86 | 199.86
[5 empty] | Subtotal materials: |  | 643.97
2 |  |  |  | Mà d'obra
mo004 |  |  | h | Oficial 1ª calefactor. | 1.918 | 29.34 | 56.27
mo103 |  |  | h | Ajudant calefactor. | 1.918 | 25.25 | 48.43
[5 empty] | Subtotal mà d'obra: |  | 104.7
3 |  |  |  | Costos directes complementaris
|  |  | % | Costos directes complementaris | 2 | 748.67 | 14.97
Cost de manteniment decennal: 38,18€ en els primers 10 anys. |  |  |  |  | Costos directes (1+2+3): |  | 763.64