## Full 1
ICM058 | U | Termòstat per a sistema de calefacció per sostre, paret o terra radiants.
Regulació de la temperatura amb termòstat-programador digital encastable amb pantalla tàctil, color blanc RAL 9010 acabat brillant, model Schlüter-DITRA-HEAT-DH E RT2/BW "SCHLÜTER-SYSTEMS", alimentació monofàsica a 230 V, programació diària i setmanal, visualització de la temperatura i del consum energètic i amb dues sondes de temperatura, de 3 m de longitud i kit de muntatge, model Schlüter-DITRA-HEAT-DH E ZS1 "SCHLÜTER-SYSTEMS", format per caixetí de connexió del termòstat, protecció d'alumini per al final de la sonda i tub corrugat de protecció de 2,5 m de longitud, per a sistema Schlüter-DITRA-HEAT-E "SCHLÜTER-SYSTEMS" de calefacció per terra radiant elèctric.
Codi |  | Unitat | Descripció | Rendiment | Preu unitari | Import
1 |  |  | Materials
mt38sch410n |  | U | Regulació de la temperatura amb termòstat-programador digital encastable amb pantalla tàctil, color blanc RAL 9010 acabat brillant, model Schlüter-DITRA-HEAT-DH E RT2/BW "SCHLÜTER-SYSTEMS", alimentació monofàsica a 230 V, programació diària i setmanal, visualització de la temperatura i del consum energètic i amb dues sondes de temperatura, de 3 m de longitud. | 1 | 230.66 | 230.66
mt38sch412d |  | U | Kit de muntatge per al sistema de regulació de la temperatura, model Schlüter-DITRA-HEAT-DH E ZS1 "SCHLÜTER-SYSTEMS", format per caixetí de connexió del termòstat, protecció d'alumini per al final de la sonda i tub corrugat de protecció de 2,5 m de longitud. | 1 | 15.81 | 15.81
|  |  |  | Subtotal materials: |  | 246.47
2 |  |  | Mà d'obra
mo004 |  | h | Oficial 1ª calefactor. | 0.12 | 29.34 | 3.52
mo103 |  | h | Ajudant calefactor. | 0.12 | 25.25 | 3.03
|  |  |  | Subtotal mà d'obra: |  | 6.55
3 |  |  | Costos directes complementaris
|  | % | Costos directes complementaris | 2 | 253.02 | 5.06
Cost de manteniment decennal: 51,62€ en els primers 10 anys. |  |  |  | Costos directes (1+2+3): |  | 258.08