## Full 1
ICM056 | m² | Sistema de calefacció per paret radiant elèctrica.
Sistema Schlüter-DITRA-HEAT-PS "SCHLÜTER-SYSTEMS" de calefacció per paret radiant elèctrica, compost per làmina de polipropilè, model Schlüter-DITRA-HEAT-DH5 12M, subministrada en rotllos de 12,5x1 m i 5,5 mm de gruix, adherida al suport amb adhesiu cimentós aplicat en capa fina i cable calefactor elèctric, model Schlüter-DITRA-HEAT-DH E CHC 4, amb una potència de 120 W/m², per revestir.
Codi |  | Unitat | Descripció | Rendiment | Preu unitari | Import
1 |  |  | Materials
mt09mcr010 |  | kg | Adhesiu cimentós d'ús exclusiu per a interiors i apte per a calefacció per terra radiant. | 2 | 0.22 | 0.44
mt38sch015x |  | m² | Làmina de polipropilè, model Schlüter-DITRA-HEAT-DH5 12M "SCHLÜTER-SYSTEMS", d'estructura nodular en la seva cara superior i revestida de geotèxtil no teixit en la seva cara inferior, per a suport del cable calefactor elèctric Schlüter-DITRA-HEAT-E-HK, amb funcions de desolidarització i equilibri de la pressió de vapor, subministrada en rotllos de 12,5x1 m i 5,5 mm de gruix. | 1 | 21.48 | 21.48
mt38sch400fuw |  | U | Bobina de cable calefactor elèctric, model Schlüter-DITRA-HEAT-DH E CHC 4 "SCHLÜTER-SYSTEMS", amb una potència de 120 W/m², per a calefacció de 0,25 m² amb una potència total de 30 W, una longitud total de 4 m i una longitud de cable fred de 4 m, per a instal·lació sobre làmina de desolidarització Schlüter-DITRA-HEAT, amb peça de connexió en un extrem. | 4 | 122.88 | 491.52
mt08aaa010a |  | m³ | Aigua. | 0.004 | 1.5 | 0.01
|  |  |  | Subtotal materials: |  | 513.45
2 |  |  | Mà d'obra
mo004 |  | h | Oficial 1ª calefactor. | 0.3 | 29.34 | 8.8
mo103 |  | h | Ajudant calefactor. | 0.3 | 25.25 | 7.58
|  |  |  | Subtotal mà d'obra: |  | 16.38
3 |  |  | Costos directes complementaris
|  | % | Costos directes complementaris | 2 | 529.83 | 10.6
Cost de manteniment decennal: 113,49€ en els primers 10 anys. |  |  |  | Costos directes (1+2+3): |  | 540.43