## Full 1
ICM058 | U | Termòstat per a sistema de calefacció per sostre, paret o terra radiants.
Regulació de la temperatura amb termòstat analògic encastable, model Schlüter-DITRA-HEAT-DH E RT4/BW "SCHLÜTER-SYSTEMS", alimentació monofàsica a 230 V, amb interruptor on/off i dues sondes de temperatura, de 3 m de longitud i kit de muntatge, model Schlüter-DITRA-HEAT-DH E ZS1 "SCHLÜTER-SYSTEMS", format per caixetí de connexió del termòstat, protecció d'alumini per al final de la sonda i tub corrugat de protecció de 2,5 m de longitud, per a sistema Schlüter-DITRA-HEAT-E "SCHLÜTER-SYSTEMS" de calefacció per terra radiant elèctric.
Codi |  | Unitat | Descripció | Rendiment | Preu unitari | Import
1 |  |  | Materials
mt38sch405d |  | U | Regulació de la temperatura amb termòstat analògic encastable, model Schlüter-DITRA-HEAT-DH E RT4/BW "SCHLÜTER-SYSTEMS", alimentació monofàsica a 230 V, amb interruptor on/off i dues sondes de temperatura, de 3 m de longitud. | 1 | 172.03 | 172.03
mt38sch412d |  | U | Kit de muntatge per al sistema de regulació de la temperatura, model Schlüter-DITRA-HEAT-DH E ZS1 "SCHLÜTER-SYSTEMS", format per caixetí de connexió del termòstat, protecció d'alumini per al final de la sonda i tub corrugat de protecció de 2,5 m de longitud. | 1 | 15.81 | 15.81
|  |  |  | Subtotal materials: |  | 187.84
2 |  |  | Mà d'obra
mo004 |  | h | Oficial 1ª calefactor. | 0.12 | 29.34 | 3.52
mo103 |  | h | Ajudant calefactor. | 0.12 | 25.25 | 3.03
|  |  |  | Subtotal mà d'obra: |  | 6.55
3 |  |  | Costos directes complementaris
|  | % | Costos directes complementaris | 2 | 194.39 | 3.89
Cost de manteniment decennal: 39,66€ en els primers 10 anys. |  |  |  | Costos directes (1+2+3): |  | 198.28