## Full 1
NBN010 | m² |  | Sistema DITRA-SOUND "SCHLÜTER-SYSTEMS" d'aïllament acústic a soroll d'impacte sota paviment ceràmic o de pedra natural, amb complexos multicapa.
Sistema DITRA-SOUND "SCHLÜTER-SYSTEMS" d'aïllament acústic a soroll d'impacte, format per làmina de polietilè, amb ambdues cares revestides de geotèxtil no teixit, Schlüter-DITRA-SOUND 355 "SCHLÜTER-SYSTEMS", de 3,5 mm d'espessor, fixat al suport amb adhesiu cimentós d'enduriment normal, C1, color gris estès amb plana dentada; preparat per a rebre directament el paviment ceràmic o de pedra natural. Inclús cinta autoadhesiva Schlüter-DITRA-SOUND RSK 630, per a la desolidarització perimetral en trobades amb elements verticals i cinta adhesiva Schlüter-DITRA-SOUND KB 38, per closa de juntes.
Codi |  | Unitat |  | Descripció |  | Rendiment |  | Preu unitari | Import
1 |  |  |  | Materials
mt09mcr021g |  | kg |  | Adhesiu cimentós d'enduriment normal, C1, segons UNE-EN 12004, color gris. |  | 2 |  | 0.35 | 0.7
mt16pss010a |  | m² |  | Làmina de polietilè, amb ambdues cares revestides de geotèxtil no teixit, Schlüter-DITRA-SOUND 355 "SCHLÜTER-SYSTEMS", de 3,5 mm d'espessor; proporcionant una reducció del nivell global de pressió de soroll d'impactes de 13 dB, segons UNE-EN ISO 717-2. |  | 1.05 |  | 31.28 | 32.84
mt16pss030a |  | m |  | Cinta autoadhesiva, Schlüter-DITRA-SOUND RSK 630 "SCHLÜTER-SYSTEMS", de 30 mm d'amplada i 6 mm de gruix, subministrada en rotllos de 10 m de longitud. |  | 0.1 |  | 1.53 | 0.15
mt16pss020a |  | m |  | Cinta adhesiva, Schlüter-DITRA-SOUND KB 38 "SCHLÜTER-SYSTEMS", de 38 mm d'amplada, subministrada en rotllos de 50 m de longitud. |  | 0.1 |  | 0.32 | 0.03
[6 empty] | Subtotal materials: |  |  | 33.72
2 |  |  |  | Mà d'obra
mo054 |  | h |  | Oficial 1ª muntador d'aïllaments. |  | 0.12 |  | 29.34 | 3.52
mo101 |  | h |  | Ajudant muntador d'aïllaments. |  | 0.12 |  | 25.28 | 3.03
[6 empty] | Subtotal mà d'obra: |  |  | 6.55
3 |  |  |  | Costos directes complementaris
|  | % |  | Costos directes complementaris |  | 2 |  | 40.27 | 0.81
Cost de manteniment decennal: 5,39€ en els primers 10 anys. | [5 empty] | Costos directes (1+2+3): |  |  | 41.08
Referència i títol de la norma |  |  |  |  | Aplicabilitat(a) |  | Obligatorietat(b) |  | Sistema(c)
EN 12004:2007+A1:2012 |  |  |  |  | 142013 |  | 172013 |  | 3
Adhesivos para baldosas cerámicas. Requisitos, evaluación de la conformidad, clasificación y designación.
(a) Data d'aplicabilitat de la norma harmonitzada
(b) Data en què finalitza el període de coexistència
(c) Sistema d'avaluació i verificació de la constància de les prestacions