## Full 1
NDN010 | m² |  | Drenatge de terres amb làmines drenants.
Drenatge de terres amb làmina drenant d'estructura nodular de polietilè, Schlüter-TROBA-PLUS 8 "SCHLÜTER-SYSTEMS", amb nòduls de 8 mm d'altura, revestida de geotèxtil no teixit en la seva cara superior, col·locada directament sobre la impermeabilització.
Codi |  | Unitat |  | Descripció | Rendiment | Preu unitari | Import
1 |  |  |  | Materials
mt15res340a |  | m² |  | Làmina drenant d'estructura nodular de polietilè, Schlüter-TROBA-PLUS 8 "SCHLÜTER-SYSTEMS", amb nòduls de 8 mm d'altura, revestida de geotèxtil no teixit en la seva cara superior, subministrada en rotllos de 12,5 m de longitud. | 1.05 | 20.22 | 21.23
[5 empty] | Subtotal materials: |  | 21.23
2 |  |  |  | Mà d'obra
mo029 |  | h |  | Oficial 1ª aplicador de làmines impermeabilitzants. | 0.024 | 28.42 | 0.68
mo067 |  | h |  | Ajudant aplicador de làmines impermeabilitzants. | 0.024 | 25.28 | 0.61
[5 empty] | Subtotal mà d'obra: |  | 1.29
3 |  |  |  | Costos directes complementaris
|  | % |  | Costos directes complementaris | 2 | 22.52 | 0.45
Cost de manteniment decennal: 0,46€ en els primers 10 anys. |  |  |  |  | Costos directes (1+2+3): |  | 22.97