## Full 1
REA030 | m |  | Acabat d'esglaó amb revestiment ceràmic o de pedra natural, mitjançant perfil preformat.
Acabat d'esglaó amb revestiment ceràmic o de pedra natural, mitjançant perfil d'acer inoxidable AISI 304, antilliscant, Schlüter-TREP-TE 20 "SCHLÜTER-SYSTEMS", de 2 mm d'altura i 30 mm d'amplada, d'adherència R-9, segons DIN 51130, fixat amb adhesiu.
Codi |  | Unitat |  | Descripció | Rendiment | Preu unitari | Import
1 |  |  |  | Materials
mt18jrs220aa |  | m |  | Perfil d'acer inoxidable AISI 304, antilliscant, Schlüter-TREP-TE 20 "SCHLÜTER-SYSTEMS", de 2 mm d'altura i 30 mm d'amplada, d'adherència R-9, segons DIN 51130, amb perforacions trapezoïdals per a la seva fixació, subministrat en barres de 2,5 m de longitud, per a acabat d'esglaó amb revestiment ceràmic o de pedra natural. | 1.05 | 18.59 | 19.52
[5 empty] | Subtotal materials: |  | 19.52
2 |  |  |  | Mà d'obra
mo023 |  | h |  | Oficial 1ª enrajolador. | 0.06 | 29.67 | 1.78
[5 empty] | Subtotal mà d'obra: |  | 1.78
3 |  |  |  | Costos directes complementaris
|  | % |  | Costos directes complementaris | 2 | 21.3 | 0.43
Cost de manteniment decennal: 3,69€ en els primers 10 anys. |  |  |  |  | Costos directes (1+2+3): |  | 21.73