## Full 1
REA033 | m | Acabat d'esglaó amb revestiment ceràmic o de pedra natural, mitjançant perfil preformat amb banda antilliscant de cautxú sintètic.
Acabat d'esglaó amb revestiment ceràmic o de pedra natural, mitjançant perfil d'alumini anoditzat, Schlüter-TREP-V 42 FG 90/300 "SCHLÜTER-SYSTEMS", de 9 mm d'altura, amb banda antilliscant intercanviable de cautxú sintètic, de 42 mm d'amplada, color gris, d'adherència R-10, segons DIN-EN 16165, fixat amb adhesiu.
Codi |  | Unitat | Descripció | Rendiment | Preu unitari | Import
1 |  |  | Materials
mt18jrs200aa1 |  | m | Perfil d'alumini anoditzat, Schlüter-TREP-V 42 FG 90/300 "SCHLÜTER-SYSTEMS", de 9 mm d'altura, amb banda antilliscant intercanviable de cautxú sintètic, de 42 mm d'amplada, color gris, d'adherència R-10, segons DIN-EN 16165, i perforacions trapezoïdals per a la seva fixació, subministrat en barres de 3 m de longitud, per a acabat d'esglaó amb revestiment ceràmic o de pedra natural. | 1.05 | 28.19 | 29.6
|  |  |  | Subtotal materials: |  | 29.6
2 |  |  | Mà d'obra
mo023 |  | h | Oficial 1ª enrajolador. | 0.06 | 29.67 | 1.78
|  |  |  | Subtotal mà d'obra: |  | 1.78
3 |  |  | Costos directes complementaris
|  | % | Costos directes complementaris | 2 | 31.38 | 0.63
Cost de manteniment decennal: 5,44€ en els primers 10 anys. |  |  |  | Costos directes (1+2+3): |  | 32.01