## Full 1
RSD016 | m |  | Entornpeu cobrecables d'alumini.
Entornpeu d'alumini anoditzat, acabat natural, Schlüter-DESIGNBASE-CQ 60 AE "SCHLÜTER-SYSTEMS", de 60 mm d'altura, amb espai suficient per a allotjament de cables, amb perfil de separació d'alumini anoditzat, acabat natural, Schlüter-DESIGNBASE-SG 125 AE. COL·LOCACIÓ: amb clips a perfil suport.
Codi |  | Unitat |  | Descripció | Rendiment | Preu unitari | Import
1 |  |  |  | Materials
mt18jrs736a |  | m |  | Perfil de separació d'alumini anoditzat, acabat natural, Schlüter-DESIGNBASE-SG 125 AE "SCHLÜTER-SYSTEMS", de 29,5 mm d'altura i 12,5 mm d'amplada, subministrat en barres de 2,5 m de longitud. | 1.05 | 9.16 | 9.62
mt18jrs735aa |  | m |  | Entornpeu d'alumini anoditzat, acabat natural, Schlüter-DESIGNBASE-CQ 60 AE "SCHLÜTER-SYSTEMS", de 60 mm d'altura, amb espai suficient per a allotjament de cables, subministrat en barres de 2,5 m de longitud, inclús perfil suport de PVC, accessoris de fixació del perfil suport, i peces per a unions, resolució d'angles i terminacions. | 1.05 | 30.98 | 32.53
[5 empty] | Subtotal materials: |  | 42.15
2 |  |  |  | Mà d'obra
mo023 |  | h |  | Oficial 1ª enrajolador. | 0.24 | 28.42 | 6.82
[5 empty] | Subtotal mà d'obra: |  | 6.82
3 |  |  |  | Costos directes complementaris
|  | % |  | Costos directes complementaris | 2 | 48.97 | 0.98
Cost de manteniment decennal: 8,99€ en els primers 10 anys. |  |  |  |  | Costos directes (1+2+3): |  | 49.95