## Full 1
RSD016 | m |  | Entornpeu cobrecables d'alumini.
Entornpeu d'alumini anoditzat, acabat natural, Schlüter-DESIGNBASE-CQ 60 AE "SCHLÜTER-SYSTEMS", de 60 mm d'altura, amb espai suficient per a allotjament de cables, amb junt de segellat, Schlüter-DESIGNBASE-ZS LLE. COL·LOCACIÓ: amb clips a perfil suport.
Codi |  | Unitat |  | Descripció | Rendiment | Preu unitari | Import
1 |  |  |  | Materials
mt18jrs732a |  | m |  | Junt de segellat, Schlüter-DESIGNBASE-ZS LLE "SCHLÜTER-SYSTEMS", de 9 mm d'amplada, subministrat en barres de 2,5 m de longitud. | 1.05 | 5.8 | 6.09
mt18jrs735aa |  | m |  | Entornpeu d'alumini anoditzat, acabat natural, Schlüter-DESIGNBASE-CQ 60 AE "SCHLÜTER-SYSTEMS", de 60 mm d'altura, amb espai suficient per a allotjament de cables, subministrat en barres de 2,5 m de longitud, inclús perfil suport de PVC, accessoris de fixació del perfil suport, i peces per a unions, resolució d'angles i terminacions. | 1.05 | 30.98 | 32.53
[5 empty] | Subtotal materials: |  | 38.62
2 |  |  |  | Mà d'obra
mo023 |  | h |  | Oficial 1ª enrajolador. | 0.216 | 28.42 | 6.14
[5 empty] | Subtotal mà d'obra: |  | 6.14
3 |  |  |  | Costos directes complementaris
|  | % |  | Costos directes complementaris | 2 | 44.76 | 0.9
Cost de manteniment decennal: 8,22€ en els primers 10 anys. |  |  |  |  | Costos directes (1+2+3): |  | 45.66