## Full 1
RSD010 | m |  | Entornpeu d'acer inoxidable.
Entornpeu d'acer inoxidable AISI 304, acabat raspallat, Schlüter-DESIGNBASE-SL 110 EB "SCHLÜTER-SYSTEMS", de 110 mm d'altura i 10,5 mm d'amplada a la base. COL·LOCACIÓ: amb adhesiu.
Codi |  | Unitat |  | Descripció | Rendiment | Preu unitari | Import
1 |  |  |  | Materials
mt15res070a |  | U |  | Cartutx de massilla adhesiva elàstica monocomponent, Schlüter-KERDI-FIX "SCHLÜTER-SYSTEMS", a base de polímers híbrids neutres (MS), de 290 ml, color gris o blanc i acabat brillant. | 0.02 | 23.85 | 0.48
mt18jrs734a |  | m |  | Entornpeu d'acer inoxidable AISI 304, acabat raspallat, Schlüter-DESIGNBASE-SL 110 EB "SCHLÜTER-SYSTEMS", de 110 mm d'altura i 10,5 mm d'amplada a la base, subministrat en barres de 2,5 m de longitud, inclús peces per a unions, resolució d'angles i terminacions. | 1.05 | 46.32 | 48.64
[5 empty] | Subtotal materials: |  | 49.12
2 |  |  |  | Mà d'obra
mo023 |  | h |  | Oficial 1ª enrajolador. | 0.144 | 28.42 | 4.09
[5 empty] | Subtotal mà d'obra: |  | 4.09
3 |  |  |  | Costos directes complementaris
|  | % |  | Costos directes complementaris | 2 | 53.21 | 1.06
Cost de manteniment decennal: 9,77€ en els primers 10 anys. |  |  |  |  | Costos directes (1+2+3): |  | 54.27