## Full 1
RSD016 | m |  | Entornpeu cobrecables d'alumini.
Entornpeu d'alumini anoditzat, acabat natural, Schlüter-DESIGNBASE-CQ 60 AE "SCHLÜTER-SYSTEMS", de 60 mm d'altura, amb espai suficient per a allotjament de cables. COL·LOCACIÓ: amb clips a perfil suport.
Codi |  | Unitat |  | Descripció | Rendiment | Preu unitari | Import
1 |  |  |  | Materials
mt18jrs735aa |  | m |  | Entornpeu d'alumini anoditzat, acabat natural, Schlüter-DESIGNBASE-CQ 60 AE "SCHLÜTER-SYSTEMS", de 60 mm d'altura, amb espai suficient per a allotjament de cables, subministrat en barres de 2,5 m de longitud, inclús perfil suport de PVC, accessoris de fixació del perfil suport, i peces per a unions, resolució d'angles i terminacions. | 1.05 | 30.98 | 32.53
[5 empty] | Subtotal materials: |  | 32.53
2 |  |  |  | Mà d'obra
mo023 |  | h |  | Oficial 1ª enrajolador. | 0.18 | 28.42 | 5.12
[5 empty] | Subtotal mà d'obra: |  | 5.12
3 |  |  |  | Costos directes complementaris
|  | % |  | Costos directes complementaris | 2 | 37.65 | 0.75
Cost de manteniment decennal: 6,91€ en els primers 10 anys. |  |  |  |  | Costos directes (1+2+3): |  | 38.4