## Full 1
RSG030 | m |  | Perfil per a junt de partició.
Perfil per a junts de partició en paviments ceràmics, de PVC, Schlüter-DILEX-EZ G 70 "SCHLÜTER-SYSTEMS", de 70 mm d'altura i 8 mm d'amplada, amb junt d'absorció de moviments, color gris RAL 7030.
Codi |  | Unitat |  | Descripció | Rendiment | Preu unitari | Import
1 |  |  |  | Materials
mt18jrs320a |  | m |  | Perfil per a junts de partició en paviments ceràmics, de PVC, Schlüter-DILEX-EZ G 70 "SCHLÜTER-SYSTEMS", de 70 mm d'altura i 8 mm d'amplada, amb junt d'absorció de moviments, color gris RAL 7030, subministrat en barres de 2,5 m de longitud. | 1.05 | 13.27 | 13.93
[5 empty] | Subtotal materials: |  | 13.93
2 |  |  |  | Mà d'obra
mo023 |  | h |  | Oficial 1ª enrajolador. | 0.18 | 28.42 | 5.12
[5 empty] | Subtotal mà d'obra: |  | 5.12
3 |  |  |  | Costos directes complementaris
|  | % |  | Costos directes complementaris | 2 | 19.05 | 0.38
Cost de manteniment decennal: 10,69€ en els primers 10 anys. |  |  |  |  | Costos directes (1+2+3): |  | 19.43