## Full 1
RSG032 | m |  | Perfil per a junt estructural.
Perfil per a junts estructurals, d'alumini, Schlüter-DILEX-ABT 80 "SCHLÜTER-SYSTEMS", de 8 mm d'altura, amb perforacions trapezoïdals per a la seva fixació.
Codi |  | Unitat |  | Descripció | Rendiment | Preu unitari | Import
1 |  |  |  | Materials
mt18jrs370aa |  | m |  | Perfil per a junts estructurals, d'alumini, Schlüter-DILEX-ABT 80 "SCHLÜTER-SYSTEMS", de 8 mm d'altura, amb perforacions trapezoïdals per a la seva fixació, subministrat en barres de 2,5 m de longitud. | 1.05 | 41.14 | 43.2
[5 empty] | Subtotal materials: |  | 43.2
2 |  |  |  | Mà d'obra
mo023 |  | h |  | Oficial 1ª enrajolador. | 0.18 | 28.42 | 5.12
[5 empty] | Subtotal mà d'obra: |  | 5.12
3 |  |  |  | Costos directes complementaris
|  | % |  | Costos directes complementaris | 2 | 48.32 | 0.97
Cost de manteniment decennal: 27,11€ en els primers 10 anys. |  |  |  |  | Costos directes (1+2+3): |  | 49.29