## Full 1
ICE115 | m² | Sistema de calefacció i refrigeració per terra radiant, amb capa de morter, "SCHLÜTER-SYSTEMS".
Sistema de calefacció per terra radiant Schlüter-BEKOTEC-THERM, de baixa altura i baixa temperatura d'impulsió "SCHLÜTER-SYSTEMS", compost per cinta perimetral d'escuma de polietilè reticulada de cel·les tancades, de 8x100 mm, amb film de polietilè en el peu, amb adhesiu per a fixació al parament vertical, model Schlüter-BEKOTEC-BRSK 810, placa de nòduls, de poliestirè expandit (EPS), 75,5x106 cm, model Schlüter-BEKOTEC-EN 2520 P, tub de polietilè resistent a la temperatura (PE-RT), amb barrera d'oxigen (EVOH), de 16 mm de diàmetre exterior i 2 mm de gruix, model Schlüter-BEKOTEC-THERM-BTHR 16 RT 70, pinces de plàstic, model Schlüter-BEKOTEC-THERM-BTZRH 75/100, pinces de plàstic, model Schlüter-BEKOTEC-THERM-BTZRH 17/100, morter autoanivellant, "SCHLÜTER-SYSTEMS", CA - C20 - F4 segons UNE-EN 13813, làmina impermeabilitzant, desolidaritzant i difusora de vapor d'aigua de polietilè amb estructura quadriculada, de 3 mm d'espessor, Schlüter-DITRA 30M, rebuda amb adhesiu cimentós. Totalment muntat, connexionat i provat.
Codi |  | Unitat | Descripció | Rendiment |  | Preu unitari | Import
1 |  |  | Materials
mt38sch030b |  | m | Cinta perimetral d'escuma de polietilè reticulada de cel·les tancades, de 8x100 mm, amb film de polietilè en el peu, amb adhesiu per a fixació al parament vertical, model Schlüter-BEKOTEC-BRSK 810 "SCHLÜTER-SYSTEMS". | 0.6 |  | 1.44 | 0.86
mt17sch010d |  | m² | Placa de nòduls, de poliestirè expandit (EPS), 75,5x106 cm, model Schlüter-BEKOTEC-EN 2520 P "SCHLÜTER-SYSTEMS", per a tub de 16 mm de diàmetre, pas del tub múltiple de 7,5 cm, unió entre plaques mitjançant encadellat, adequada per a bases de paviment de morter de ciment convencional. | 1 |  | 19.6 | 19.6
mt37sch010aa |  | m | Tub de polietilè resistent a la temperatura (PE-RT), amb barrera d'oxigen (EVOH), de 16 mm de diàmetre exterior i 2 mm de gruix, model Schlüter-BEKOTEC-THERM-BTHR 16 RT 70 "SCHLÜTER-SYSTEMS", subministrat en rotllos de 70 m de longitud. | 4.444 |  | 2.07 | 9.2
mt38sch070a |  | U | Pinça de plàstic, model Schlüter-BEKOTEC-THERM-BTZRH 75/100 "SCHLÜTER-SYSTEMS", indicada per a la fixació del tub de 16 mm de diàmetre exterior a la placa de nòduls en un angle de 45°. | 0.01 |  | 0.34 | 0
mt38sch075a |  | U | Pinça de plàstic, model Schlüter-BEKOTEC-THERM-BTZRH 17/100 "SCHLÜTER-SYSTEMS", indicada per a la fixació del tub de 16 mm de diàmetre exterior a la placa de nòduls en zones difícils. | 0.01 |  | 0.18 | 0
mt09mal020a |  | m³ | Morter autoanivellant, CA - C20 - F4 segons UNE-EN 13813, a base de sulfat càlcic, per a espessors de 2,5 a 7,0 cm, utilitzat en anivellació de paviments. | 0.024 |  | 259.96 | 6.24
mt08aaa010a |  | m³ | Aigua. | 0.004 |  | 1.5 | 0.01
mt15res300d |  | m² | Làmina impermeabilitzant, desolidaritzant i difusora de vapor d'aigua de polietilè amb estructura quadriculada, de 3 mm d'espessor, Schlüter-DITRA 30M "SCHLÜTER-SYSTEMS", revestida de geotèxtil no teixit en una de les seves cares, subministrada en rotllos de 30 m de longitud. | 1 |  | 19.21 | 19.21
mt09mcr010 |  | kg | Adhesiu cimentós d'ús exclusiu per a interiors i apte per a calefacció per terra radiant. | 2 |  | 0.22 | 0.44
|  |  |  | Subtotal materials: |  |  | 55.56
2 |  |  | Equip i maquinària
mq06pym020 |  | h | Mescladora-bombadora per morters autoanivellants. | 0.058 |  | 10.91 | 0.63
|  |  |  | Subtotal equip i maquinària: |  |  | 0.63
3 |  |  | Mà d'obra
mo004 |  | h | Oficial 1ª calefactor. | 0.875 |  | 29.34 | 25.67
mo103 |  | h | Ajudant calefactor. | 0.875 |  | 25.25 | 22.09
mo031 |  | h | Oficial 1ª aplicador de morter autoanivellant. | 0.065 |  | 28.42 | 1.85
mo069 |  | h | Ajudant aplicador de morter autoanivellant. | 0.065 |  | 25.28 | 1.64
|  |  |  | Subtotal mà d'obra: |  |  | 51.25
4 |  |  | Costos directes complementaris
|  | % | Costos directes complementaris | 2 |  | 107.44 | 2.15
Cost de manteniment decennal: 5,48€ en els primers 10 anys. |  |  |  | Costos directes (1+2+3+4): |  |  | 109.59
Referència i títol de la norma |  |  |  |  | Aplicabilitat(a) | Obligatorietat(b) | Sistema(c)
EN 13813:2002 |  |  |  |  | 182003 | 182004 | 1/3/4
Mortero para recrecidos y acabados de suelos. Propiedades y requisitos.
(a) Data d'aplicabilitat de la norma harmonitzada
(b) Data en què finalitza el període de coexistència
(c) Sistema d'avaluació i verificació de la constància de les prestacions