## Full 1
ICE160 | U | Grup d'impulsió per a col·lector.
Unitat de control de la temperatura d'impulsió a punt fix (temperatura constant), model Schlüter-BEKOTEC-THERM-BT FRS "SCHLÜTER-SYSTEMS", formada per bomba de circulació electrònica, vàlvula termostàtica per a regulació de la temperatura d'impulsió entre 20°C i 55°C, vàlvula d'equilibrat estàtic de 3/4" per al circuit primari, bypass per al circuit secundari i suports, amb possibilitat de muntatge en armari model Schlüter-BEKOTEC-THERM-VSE/VSV al costat de col·lector. Totalment muntat, connexionat i provat.
Codi |  | Unitat | Descripció | Rendiment | Preu unitari | Import
1 |  |  | Materials
mt38sch125a |  | U | Unitat de control de la temperatura d'impulsió a punt fix (temperatura constant), model Schlüter-BEKOTEC-THERM-BT FRS "SCHLÜTER-SYSTEMS", formada per bomba de circulació electrònica, vàlvula termostàtica per a regulació de la temperatura d'impulsió entre 20°C i 55°C, vàlvula d'equilibrat estàtic de 3/4" per al circuit primari, bypass per al circuit secundari i suports, amb possibilitat de muntatge en armari model Schlüter-BEKOTEC-THERM-VSE/VSV al costat de col·lector. | 1 | 1037.83 | 1037.83
|  |  |  | Subtotal materials: |  | 1037.83
2 |  |  | Mà d'obra
mo004 |  | h | Oficial 1ª calefactor. | 0.261 | 29.34 | 7.66
mo103 |  | h | Ajudant calefactor. | 0.261 | 25.25 | 6.59
|  |  |  | Subtotal mà d'obra: |  | 14.25
3 |  |  | Costos directes complementaris
|  | % | Costos directes complementaris | 2 | 1052.08 | 21.04
Cost de manteniment decennal: 53,66€ en els primers 10 anys. |  |  |  | Costos directes (1+2+3): |  | 1073.12