## Full 1
III310 | U | Equip de control per a sistema d'il·luminació Schlüter-LIPROTEC "SCHLÜTER-SYSTEMS".
Equip de control per radiofreqüència, per a sistema d'il·luminació Schlüter-LIPROTEC "SCHLÜTER-SYSTEMS", format per control per radiofreqüència, amb comandament a distància, amb alimentació a piles i receptor de 24 V, Schlüter-LT EBR 1. El preu no inclou la canalització ni el cablejat.
Codi |  |  | Unitat | Descripció | Rendiment | Preu unitari | Import
1 |  |  |  | Materials
mt34sch207a |  |  | U | Control per radiofreqüència, amb comandament a distància, amb alimentació a piles i receptor de 24 V, Schlüter-LT EBR 1 "SCHLÜTER-SYSTEMS", abast de 10 m, càrrega màxima de 180 W, grau de protecció IP63, temperatura de treball entre -20°C i 50°C, per a regulació de tires de led de color blanc de 24 m de longitud màxima, amb fins a dos dispositius amb sistema operatiu iOS o Android, simultàniament connectats via Bluetooth, amb suport mural per a comandament a distància i regletes de connexió ràpida. | 1 | 191.13 | 191.13
[5 empty] | Subtotal materials: |  | 191.13
2 |  |  |  | Mà d'obra
mo003 |  |  | h | Oficial 1ª electricista. | 0.032 | 29.34 | 0.94
mo102 |  |  | h | Ajudant electricista. | 0.032 | 25.25 | 0.81
[5 empty] | Subtotal mà d'obra: |  | 1.75
3 |  |  |  | Costos directes complementaris
|  |  | % | Costos directes complementaris | 2 | 192.88 | 3.86
Cost de manteniment decennal: 108,21€ en els primers 10 anys. |  |  |  |  | Costos directes (1+2+3): |  | 196.74