## Full 1
NDL010 | m² |  | Drenatge de sòls flotants amb plaques de nòduls de polietilè.
Drenatge de sòls flotants amb placa de nòduls, de polietilè d'alta resistència a la compressió amb obertures i canals de drenatge, 120x90 cm, model Schlüter-BEKOTEC EN 23 FD "SCHLÜTER-SYSTEMS", col·locada directament sobre la impermeabilització.
Codi |  | Unitat |  | Descripció | Rendiment | Preu unitari | Import
1 |  |  |  | Materials
mt17sch060d |  | m² |  | Placa de nòduls, de polietilè d'alta resistència a la compressió amb obertures i canals de drenatge, 120x90 cm, model Schlüter-BEKOTEC EN 23 FD "SCHLÜTER-SYSTEMS", per a tubs de 14 mm de diàmetre, pas del tub múltiple de 7,5 cm, unió entre plaques mitjançant cavalcament d'una fila de nòduls. | 1 | 19.89 | 19.89
[5 empty] | Subtotal materials: |  | 19.89
2 |  |  |  | Mà d'obra
mo029 |  | h |  | Oficial 1ª aplicador de làmines impermeabilitzants. | 0.052 | 28.42 | 1.48
mo067 |  | h |  | Ajudant aplicador de làmines impermeabilitzants. | 0.052 | 25.28 | 1.31
[5 empty] | Subtotal mà d'obra: |  | 2.79
3 |  |  |  | Costos directes complementaris
|  | % |  | Costos directes complementaris | 2 | 22.68 | 0.45
[5 empty] | Costos directes (1+2+3): |  | 23.13