## Full 1
REA040 | m | Remate de peldaño con revestimiento de caucho, de linóleo o vinílico, mediante perfil preformado.
Remate de peldaño con revestimiento de caucho, de linóleo o vinílico, mediante perfil d'alumini anoditzat, imitació metall cromat, acabat raspallat, antilliscant, Schlüter-VINPRO-STEP 30 ACGB "SCHLÜTER-SYSTEMS", de 3 mm d'altura, amb perforacions per a la seva fixació, fijado mecánicamente.
Codi |  |  | Unitat | Descripció | Rendiment | Preu unitari | Import
1 |  |  |  | Materials
mt18jrs770dao1 |  |  | m | Perfil d'alumini anoditzat, imitació metall cromat, acabat raspallat, antilliscant, Schlüter-VINPRO-STEP 30 ACGB "SCHLÜTER-SYSTEMS", de 3 mm d'altura, amb perforacions per a la seva fixació, subministrat en barres de 2,5 m de longitud, per a acabat d'esglaó amb revestiment de cautxú, de linòleum i vinílics, amb elements de fixació. | 1.05 | 10.38 | 10.9
[5 empty] | Subtotal materials: |  | 10.9
2 |  |  |  | Mà d'obra
mo023 |  |  | h | Oficial 1ª enrajolador. | 0.07 | 29.67 | 2.08
[5 empty] | Subtotal mà d'obra: |  | 2.08
3 |  |  |  | Costos directes complementaris
|  |  | % | Costos directes complementaris | 2 | 12.98 | 0.26
Cost de manteniment decennal: 2,25€ en els primers 10 anys. |  |  |  |  | Costos directes (1+2+3): |  | 13.24